## Sheet1
|  |  | Exposure Range | Sensitivity | Sensor Format | Dynamic Range |  | Sensor Name
BFLY-PGE-20E4C-CS | 1600 x 1200 | 50 FPS | 0.016 ms to 1 second |  |  | 50.71 - 63.14 | Global shutter | e2v EV76C570 CMOS
GZL-CL-41C6M-C | 2048 x 2048 | 150 FPS | 74.175 µs - 54 s |  | 1" |  | Global shutter | CMOSIS CMV4000-2E5 | 2195.00 USD | camera link
BFS-U3_32S4M-C | 2048x x1536 | 118 FPS |  |  | 1/1.8 | 70.39 | Global shutter | Sony IMX252 | 725.00 USD | USB 3.1 Gen 1
GS3-U3-32S4M-C | 2048 x 1536 | 121 FPS | 0.005 ms to 32 seconds |  | 1/1.8" | 65.31 - 71.34 |  | Sony IMX252 | 975.00 USD | USB3.0
GS3-U3-23S6M-C | 1920 x 1200 | 163 FPS | 0.005 ms to 31.9 seconds |  | 1/1.2" | 66.29 (Mode 0) / 72.94 (Mode 7) |  | Sony IMX174 | 995.00 USD | USB3.0
FL3-U3-13Y3M-C | 1280 x 1024 | 150 FPS | 0.006 ms to 1 second |  | 1/2" | 51.64 |  | ON Semi VITA 1300 | 595.00 USD | USB3
FL3-GE-03S1M-C | 648 x 488 | 120 FPS | 0.03 ms to 32 seconds |  | 1/4" | 61.49 |  | Sony ICX618 CCD | 495.00 USD | gigE
FL3-FW-03S1M-C | 648 x 488 | 120 FPS | 0.03 ms to >25 seconds |  | 1/4" |  |  | Sony ICX618 | 565.00 USD | firewire
CM3-U3-13Y3M-CS | 1280 x 1024 | 149 FPS | 0.01 ms to 1 second | 16.14 | 1/2" | 55.84 |  | ON Semi PYTHON 1300 CMOS | 350.00 USD | USB3
BFS-U3-13Y3M-C | 1280 x 1024 | 170 FPS |  | 16.54 | 1/2" |  |  | ON Semi PYTHON 1300 CMOS | 395.00 USD | USB3
File size
Resolution |  | Depth | File Size | Frame Rate |  | Data Load
|  |  | MB |  |  | MB/sec | TB/hr
1920 | 1200 | 12 | 3.456 | 163 |  | 563.328 | 2.028
1920 | 1200 | 16 | 4.608 | 163 |  | 751.104 | 2.704
1920 | 1200 | 24 | 6.912 | 163 |  | 1126.656 | 4.056 | *
2048 | 1536 | 12 | 4.7186 | 118 |  | 556.7939 | 2.0045
2048 | 1536 | 16 | 6.2915 | 118 |  | 742.3918 | 2.6726
1280 | 1024 | 12 | 1.9661 | 170 |  | 334.2336 | 1.2032
1280 | 1024 | 16 | 2.6214 | 170 |  | 445.6448 | 1.6043
* For very high data load tests we might consider using a PCIe solid state drive to achieve required data rate (up to 3.5 GB/sec).